## Messdaten
Lichtquelle-Position [cm] | Objekt-Position [cm] | Linsen-Position [cm] | Schirm-Position [cm] | Bildgroesse B [cm] | Hinweis: Alle Werte sind vom Referenzmassstab der optischen Schiene abgelesene Positionen (in cm), nicht direkte Distanzen -- ausser B (Bildgroesse, direkt gemessen). g und b werden im Blatt 'Auswertung' aus den Positionsdifferenzen berechnet. Objekt-Position (B2) ist der Referenzpunkt fuer g.
9 | 10 | 60 | 68 | 0.3
|  | 55 | 63.5 | 0.4
|  | 50 | 58.9 | 0.5
|  | 45 | 54.3 | 0.6
|  | 40 | 49.5 | 0.7
|  | 35 | 45.2 | 0.8
|  | 30 | 41.5 | 1.1
|  | 25 | 39.8 | 2
|  | 20 | 52.8 | 6
17.5
15

## Auswertung
g [mm] | b [mm] | B [mm] | G [mm] | 1/g [1/mm] | 1/b [1/mm] | 1/g+1/b [1/mm] | B/G | b/g | Automatisch berechnet aus "Messdaten" - nicht von Hand bearbeiten.
500 | 80 | 3 | 18 | 0.002 | 0.0125 | 0.0145 | 0.16667 | 0.16
450 | 85 | 4 | 18 | 0.0022222 | 0.011765 | 0.013987 | 0.22222 | 0.18889
400 | 89 | 5 | 18 | 0.0025 | 0.011236 | 0.013736 | 0.27778 | 0.2225
350 | 93 | 6 | 18 | 0.0028571 | 0.010753 | 0.01361 | 0.33333 | 0.26571
300 | 95 | 7 | 18 | 0.0033333 | 0.010526 | 0.01386 | 0.38889 | 0.31667
250 | 102 | 8 | 18 | 0.004 | 0.0098039 | 0.013804 | 0.44444 | 0.408
200 | 115 | 11 | 18 | 0.005 | 0.0086957 | 0.013696 | 0.61111 | 0.575
150 | 148 | 20 | 18 | 0.0066667 | 0.0067568 | 0.013423 | 1.1111 | 0.98667
100 | 328 | 60 | 18 | 0.01 | 0.0030488 | 0.013049 | 3.3333 | 3.28
75 |  |  | 18 | 0.013333
50 |  |  | 18 | 0.02
18
18
18
18
18
18
18
18
18

## Fehlerrechnung
Fehlerfortpflanzung -- Aussage 1 (Abbildungsmassstab) und Aussage 2 (Linsengleichung)
Konstante Eingaben (einmalig geschaetzt):
Gegenstandsgroesse G [mm] | 18
Fehler Delta-G [mm]
Fehler Delta-g [mm]
Fehler Delta-B [mm]
Fehler Delta-b [mm]
g [mm] | b [mm] | B [mm] | Delta-b [mm] (= B8, fuer alle Zeilen) | Delta(1/g) | Delta(1/b) | Delta(1/g+1/b) | d = b/g - B/G | Delta-d
500 | 80 | 3 |  |  |  |  | -0.0066667
450 | 85 | 4 |  |  |  |  | -0.033333
400 | 89 | 5 |  |  |  |  | -0.055278
350 | 93 | 6 |  |  |  |  | -0.067619
300 | 95 | 7 |  |  |  |  | -0.072222
250 | 102 | 8 |  |  |  |  | -0.036444
200 | 115 | 11 |  |  |  |  | -0.036111
150 | 148 | 20 |  |  |  |  | -0.12444
100 | 328 | 60 |  |  |  |  | -0.053333
Aussage 2 (Linsengleichung) -- numerische Fehlerfortpflanzung:
Mittelwert 1/g+1/b [1/mm] | 0.01374
N (Anzahl Zeilen) | 9
f_exp [mm] | 72.7778
Delta(Mittelwert 1/g+1/b)
Delta f_exp [mm]
Aussage 1 (Abbildungsmassstab) -- numerische Fehlerfortpflanzung:
Mittelwert d (= b/g - B/G) | -0.053939
N (Anzahl Zeilen) | 9
Delta d-quer (Fehler des Mittelwerts)
0 innerhalb d-quer +/- Delta d-quer ?
Grafische Methode (Trendlinie aus den Diagrammen auf 'Auswertung'):
Abbildungsgleichung: Steigung m (erwartet -1) | -1.1269
Abbildungsgleichung: Achsenabschnitt c | 0.014284
-> f aus Trendlinie [mm] | 70.006
Abbildungsmassstab: Steigung m (erwartet 1) | 1.0061
Abbildungsmassstab: Achsenabschnitt c (erwartet 0) | 0.049605